## Hoja1
A:
0 | 1 | 1 | 1 | 0 | 01111 | .DB | .DB 0b00001111,
1 | 0 | 0 | 0 | 1 | 10100 | 0b000 | 0b00010100,
1 | 1 | 1 | 1 | 1 | 10100 |  | 0b00010100, | A: .DB 0b00001111, 0b00010100, 0b00010100, 0b00010100, 0b00001111
1 | 0 | 0 | 0 | 1 | 10100 |  | 0b00010100,
1 | 0 | 0 | 0 | 1 | 01111 |  | 0b00001111
B:
1 | 0 | 0 | 0 | 0 | 11111 |  | .DB 0b00000111,
1 | 0 | 0 | 0 | 0 | 00101 |  | 0b00000101,
1 | 1 | 1 | 1 | 1 | 00101 |  | 0b00000101, | B: .DB 0b00000111, 0b00000101, 0b00000101, 0b00000101, 0b00011111
1 | 0 | 0 | 0 | 1 | 00101 |  | 0b00000101,
1 | 1 | 1 | 1 | 1 | 00111 |  | 0b00011111
C:
1 | 1 | 1 | 1 | 1 | 11111 |  | .DB 0b00010001,
1 | 0 | 0 | 0 | 0 | 10001 |  | 0b00010001,
1 | 0 | 0 | 0 | 0 | 10001 |  | 0b00010001, | C: .DB 0b00010001, 0b00010001, 0b00010001, 0b00010001, 0b00011111
1 | 0 | 0 | 0 | 0 | 10001 |  | 0b00010001,
1 | 1 | 1 | 1 | 1 | 10001 |  | 0b00011111
D:
0 | 0 | 0 | 0 | 1 | 00111 |  | .DB 0b00011111,
0 | 0 | 0 | 0 | 1 | 00101 |  | 0b00000101,
1 | 1 | 1 | 1 | 1 | 00101 |  | 0b00000101, | D: .DB 0b00011111, 0b00000101, 0b00000101, 0b00000101, 0b00000111
1 | 0 | 0 | 0 | 1 | 00101 |  | 0b00000101,
1 | 1 | 1 | 1 | 1 | 11111 |  | 0b00000111
E:
1 | 1 | 1 | 1 | 1 | 11111 |  | .DB 0b00010101,
1 | 0 | 0 | 0 | 0 | 10101 |  | 0b00010101,
1 | 1 | 1 | 1 | 1 | 10101 |  | 0b00010101, | E: .DB 0b00010101, 0b00010101, 0b00010101, 0b00010101, 0b00011111
1 | 0 | 0 | 0 | 0 | 10101 |  | 0b00010101,
1 | 1 | 1 | 1 | 1 | 10101 |  | 0b00011111
F:
1 | 1 | 1 | 1 | 1 | 11111 |  | .DB 0b00010100,
1 | 0 | 0 | 0 | 0 | 10100 |  | 0b00010100,
1 | 1 | 1 | 1 | 1 | 10100 |  | 0b00010100, | F: .DB 0b00010100, 0b00010100, 0b00010100, 0b00010100, 0b00011111
1 | 0 | 0 | 0 | 0 | 10100 |  | 0b00010100,
1 | 0 | 0 | 0 | 0 | 10100 |  | 0b00011111
G:
1 | 1 | 1 | 1 | 1 | 11111 |  | .DB 0b00010111,
1 | 0 | 0 | 0 | 0 | 10101 |  | 0b00010101,
1 | 1 | 1 | 1 | 1 | 10101 |  | 0b00010101, | G: .DB 0b00010111, 0b00010101, 0b00010101, 0b00010101, 0b00011111
1 | 0 | 0 | 0 | 1 | 10101 |  | 0b00010101,
1 | 1 | 1 | 1 | 1 | 10111 |  | 0b00011111
H:
1 | 0 | 0 | 0 | 1 | 11111 |  | .DB 0b00011111,
1 | 0 | 0 | 0 | 1 | 00100 |  | 0b00000100,
1 | 1 | 1 | 1 | 1 | 00100 |  | 0b00000100, | H: .DB 0b00011111, 0b00000100, 0b00000100, 0b00000100, 0b00011111
1 | 0 | 0 | 0 | 1 | 00100 |  | 0b00000100,
1 | 0 | 0 | 0 | 1 | 11111 |  | 0b00011111
I:
1 | 1 | 1 | 1 | 1 | 10001 |  | .DB 0b00010001,
0 | 0 | 1 | 0 | 0 | 10001 |  | 0b00010001,
0 | 0 | 1 | 0 | 0 | 11111 |  | 0b00011111, | I: .DB 0b00010001, 0b00010001, 0b00011111, 0b00010001, 0b00010001
0 | 0 | 1 | 0 | 0 | 10001 |  | 0b00010001,
1 | 1 | 1 | 1 | 1 | 10001 |  | 0b00010001
J:
0 | 0 | 0 | 0 | 1 | 00001 |  | .DB 0b00011111,
0 | 0 | 0 | 0 | 1 | 00001 |  | 0b00000001,
0 | 0 | 0 | 0 | 1 | 00001 |  | 0b00000001, | J: .DB 0b00011111, 0b00000001, 0b00000001, 0b00000001, 0b00000001
0 | 0 | 0 | 0 | 1 | 00001 |  | 0b00000001,
1 | 1 | 1 | 1 | 1 | 11111 |  | 0b00000001
K:
1 | 0 | 0 | 1 | 0 | 11111 |  | .DB 0b00000000,
1 | 0 | 1 | 0 | 0 | 00100 |  | 0b00010001,
1 | 1 | 0 | 0 | 0 | 01010 |  | 0b00001010, | K: .DB 0b00000000, 0b00010001, 0b00001010, 0b00000100, 0b00011111
1 | 0 | 1 | 0 | 0 | 10001 |  | 0b00000100,
1 | 0 | 0 | 1 | 0 | 00000 |  | 0b00011111
L:
1 | 0 | 0 | 0 | 0 | 11111 |  | .DB 0b00000001,
1 | 0 | 0 | 0 | 0 | 00001 |  | 0b00000001,
1 | 0 | 0 | 0 | 0 | 00001 |  | 0b00000001, | L: .DB 0b00000001, 0b00000001, 0b00000001, 0b00000001, 0b00011111
1 | 0 | 0 | 0 | 0 | 00001 |  | 0b00000001,
1 | 1 | 1 | 1 | 1 | 00001 |  | 0b00011111
M:
1 | 0 | 0 | 0 | 1 | 11111 |  | .DB 0b00011111,
1 | 1 | 0 | 1 | 1 | 01000 |  | 0b00001000,
1 | 0 | 1 | 0 | 1 | 00100 |  | 0b00000100, | M: .DB 0b00011111, 0b00001000, 0b00000100, 0b00001000, 0b00011111
1 | 0 | 0 | 0 | 1 | 01000 |  | 0b00001000,
1 | 0 | 0 | 0 | 1 | 11111 |  | 0b00011111
N:
1 | 0 | 0 | 0 | 1 | 11111 |  | .DB 0b00011111,
1 | 1 | 0 | 0 | 1 | 01000 |  | 0b00000010,
1 | 0 | 1 | 0 | 1 | 00100 |  | 0b00000100, | N: .DB 0b00011111, 0b00000010, 0b00000100, 0b00001000, 0b00011111
1 | 0 | 0 | 1 | 1 | 00010 |  | 0b00001000,
1 | 0 | 0 | 0 | 1 | 11111 |  | 0b00011111
O:
1 | 1 | 1 | 1 | 1 | 11111 |  | .DB 0b00011111,
1 | 0 | 0 | 0 | 1 | 10001 |  | 0b00010001,
1 | 0 | 0 | 0 | 1 | 10001 |  | 0b00010001, | O: .DB 0b00011111, 0b00010001, 0b00010001, 0b00010001, 0b00011111
1 | 0 | 0 | 0 | 1 | 10001 |  | 0b00010001,
1 | 1 | 1 | 1 | 1 | 11111 |  | 0b00011111
P:
1 | 1 | 1 | 1 | 1 | 11111 |  | .DB 0b00011100,
1 | 0 | 0 | 0 | 1 | 10100 |  | 0b00010100,
1 | 1 | 1 | 1 | 1 | 10100 |  | 0b00010100, | P: .DB 0b00011100, 0b00010100, 0b00010100, 0b00010100, 0b00011111
1 | 0 | 0 | 0 | 0 | 10100 |  | 0b00010100,
1 | 0 | 0 | 0 | 0 | 11100 |  | 0b00011111
Q:
1 | 1 | 1 | 1 | 0 | 11110 |  | .DB 0b00000001,
1 | 0 | 0 | 1 | 0 | 10010 |  | 0b00011111,
1 | 0 | 0 | 1 | 0 | 10010 |  | 0b00010010, | Q: .DB 0b00000001, 0b00011111, 0b00010010, 0b00010010, 0b00011110
1 | 1 | 1 | 1 | 0 | 11111 |  | 0b00010010,
0 | 0 | 0 | 1 | 1 | 00001 |  | 0b00011110
R:
1 | 1 | 1 | 1 | 0 | 11111 |  | .DB 0b00000000,
1 | 0 | 0 | 1 | 0 | 10110 |  | 0b00011100,
1 | 1 | 1 | 1 | 0 | 10101 |  | 0b00010101, | R: .DB 0b00000000, 0b00011100, 0b00010101, 0b00010110, 0b00011111
1 | 1 | 0 | 0 | 0 | 11100 |  | 0b00010110,
1 | 0 | 1 | 0 | 0 | 00000 |  | 0b00011111
S:
1 | 1 | 1 | 1 | 1 | 11101 |  | .DB 0b00010111,
1 | 0 | 0 | 0 | 0 | 10101 |  | 0b00010101,
1 | 1 | 1 | 1 | 1 | 10101 |  | 0b00010101, | S: .DB 0b00010111, 0b00010101, 0b00010101, 0b00010101, 0b00011101
0 | 0 | 0 | 0 | 1 | 10101 |  | 0b00010101,
1 | 1 | 1 | 1 | 1 | 10111 |  | 0b00011101
T:
1 | 1 | 1 | 1 | 1 | 10000 |  | .DB 0b00010000,
0 | 0 | 1 | 0 | 0 | 10000 |  | 0b00010000,
0 | 0 | 1 | 0 | 0 | 11111 |  | 0b00011111, | T: .DB 0b00010000, 0b00010000, 0b00011111, 0b00010000, 0b00010000
0 | 0 | 1 | 0 | 0 | 10000 |  | 0b00010000,
0 | 0 | 1 | 0 | 0 | 10000 |  | 0b00010000
U:
1 | 0 | 0 | 0 | 1 | 11111 |  | .DB 0b00011111,
1 | 0 | 0 | 0 | 1 | 00001 |  | 0b00000001,
1 | 0 | 0 | 0 | 1 | 00001 |  | 0b00000001, | U: .DB 0b00011111, 0b00000001, 0b00000001, 0b00000001, 0b00011111
1 | 0 | 0 | 0 | 1 | 00001 |  | 0b00000001,
1 | 1 | 1 | 1 | 1 | 11111 |  | 0b00011111
V:
1 | 0 | 0 | 0 | 1 | 11100 |  | .DB 0b00011100,
1 | 0 | 0 | 0 | 1 | 00010 |  | 0b00000010,
1 | 0 | 0 | 0 | 1 | 00001 |  | 0b00000001, | V: .DB 0b00011100, 0b00000010, 0b00000001, 0b00000010, 0b00011100
0 | 1 | 0 | 1 | 0 | 00010 |  | 0b00000010,
0 | 0 | 1 | 0 | 0 | 11100 |  | 0b00011100
W:
1 | 0 | 0 | 0 | 1 | 11110 |  | .DB 0b00011110,
1 | 0 | 0 | 0 | 1 | 00001 |  | 0b00000001,
1 | 0 | 0 | 0 | 1 | 00010 |  | 0b00000010, | W: .DB 0b00011110, 0b00000001, 0b00000010, 0b00000001, 0b00011110
1 | 0 | 1 | 0 | 1 | 00001 |  | 0b00000001,
0 | 1 | 0 | 1 | 0 | 11110 |  | 0b00011110
X:
1 | 0 | 0 | 0 | 1 | 10001 |  | .DB 0b00010001,
0 | 1 | 0 | 1 | 0 | 01010 |  | 0b00001010,
0 | 0 | 1 | 0 | 0 | 00100 |  | 0b00000100, | X: .DB 0b00010001, 0b00001010, 0b00000100, 0b00001010, 0b00010001
0 | 1 | 0 | 1 | 0 | 01010 |  | 0b00001010,
1 | 0 | 0 | 0 | 1 | 10001 |  | 0b00010001
Y:
1 | 0 | 0 | 0 | 1 | 11100 |  | .DB 0b00011100,
1 | 0 | 0 | 0 | 1 | 00100 |  | 0b00000100,
1 | 1 | 1 | 1 | 1 | 00111 |  | 0b00000111, | Y: .DB 0b00011100, 0b00000100, 0b00000111, 0b00000100, 0b00011100
0 | 0 | 1 | 0 | 0 | 00100 |  | 0b00000100,
0 | 0 | 1 | 0 | 0 | 11100 |  | 0b00011100
Z:
1 | 1 | 1 | 1 | 1 | 10001 |  | .DB 0b00010001,
0 | 0 | 0 | 1 | 0 | 10011 |  | 0b00011001,
0 | 0 | 1 | 0 | 0 | 10101 |  | 0b00010101, | Z: .DB 0b00010001, 0b00011001, 0b00010101, 0b00010011, 0b00010001
0 | 1 | 0 | 0 | 0 | 11001 |  | 0b00010011,
1 | 1 | 1 | 1 | 1 | 10001 |  | 0b00010001
space:
0 | 0 | 0 | 0 | 0 | 00000 |  | .DB 0b00000000,
0 | 0 | 0 | 0 | 0 | 00000 |  | 0b00000000,
0 | 0 | 0 | 0 | 0 | 00000 |  | 0b00000000, | space: .DB 0b00000000, 0b00000000, 0b00000000, 0b00000000, 0b00000000
0 | 0 | 0 | 0 | 0 | 00000 |  | 0b00000000,
0 | 0 | 0 | 0 | 0 | 00000 |  | 0b00000000
punto:
0 | 0 | 0 | 0 | 0 | 00000 |  | .DB 0b00000000,
0 | 0 | 0 | 0 | 0 | 00000 |  | 0b00000011,
0 | 0 | 0 | 0 | 0 | 00011 |  | 0b00000011, | punto: .DB 0b00000000, 0b00000011, 0b00000011, 0b00000000, 0b00000000
0 | 0 | 1 | 1 | 0 | 00011 |  | 0b00000000,
0 | 0 | 1 | 1 | 0 | 00000 |  | 0b00000000
parentesis:
0 | 0 | 0 | 1 | 0 | 00000 |  | .DB 0b00001110,
0 | 0 | 0 | 0 | 1 | 00000 |  | 0b00010001,
0 | 0 | 0 | 0 | 1 | 00000 |  | 0b00000000, | parentesis: .DB 0b00001110, 0b00010001, 0b00000000, 0b00000000, 0b00000000
0 | 0 | 0 | 0 | 1 | 10001 |  | 0b00000000,
0 | 0 | 0 | 1 | 0 | 01110 |  | 0b00000000